## 清单
工程量清单
工程名称: |  | 地面硬化工程 | [5 empty] | 第1页 共1页
序号 | 项目编码 |  | 项目名称 | 项目特征 | 计量 单位 | 工程数量 | 金 额(元)
[7 empty] | 综合单价 |  | 合价
1 | 010101003001 |  | 挖沟槽土方 | 1、人工挖沟槽土方 一、二类土 深度在4m内 2、挖掘机挖沟槽、基坑土方 一、二类土 | m3 | 3846.274
2 | 010201001001 |  | 换填土方 | 1、换填水泥石屑(碎石)混合料，压实 | m3 | 900.077
3 | 010103001001 |  | 回填土方 | 1、回填土 夯实机夯实 槽、坑 | m3 | 2655.217
4 | 010103002001 |  | 余方弃置 | 1、挖掘机装土方 2、自卸汽车运土方 运距5km | m3 | 1191.057
5 | 010501001001 |  | 垫层 C15 | 1、混凝土垫层(普通预拌混凝土 C15) 2、泵送 | m3 | 64.32
6 | 010501002001 |  | 带型基础 C30 P6 | 1、其他混凝土基础(普通预拌混凝土 C30) 抗渗P6 2、泵送 | m3 | 195.148
7 | 010503001001 |  | 基础梁 C30 P6 | 1、基础梁(普通预拌混凝土 C30) 抗渗P6 2、泵送 | m3 | 22.968
8 | 010502001001 |  | 矩形柱 C30 P6 | 1、矩形、多边形、异形、圆形柱、钢管柱(普通预拌混凝土 C30 抗渗P6 2、泵送 | m3 | 8.544
9 | 010515001001 |  | 现浇构件钢筋 | 1、现浇构件带肋钢筋(Ⅲ级以上) Ф10以内 | t | 2.172
10 | 010515001002 |  | 现浇构件钢筋 | 1、现浇构件带肋钢筋(Ⅲ级以上) 螺纹钢筋 φ12-14 | t | 7.176
11 | 010515001003 |  | 现浇构件钢筋 | 1、现浇构件带肋钢筋(Ⅲ级以上) 螺纹钢筋 φ16-25 | t | 13.39
12 | 010515001004 |  | 现浇构件钢筋 | 1、现浇构件箍筋 带肋钢筋(HRB400内) Ф10以内 | t | 5.074
本页小计
合 计