## 汇总
中山市中医院康复治疗部理疗室装修工程
序号 | 项目内容 | 金额 | 备注
1 | 拆除工程
2 | 装修工程
3 | 税率
4 | 汇总

## 拆除工程
中医院康复治疗部理疗室装修工程
工程名称: |  | 中医院康复治疗部理疗室装修工程（拆除）
序号 | 项目名称 |  | 项目特征描述 | 计量 单位 | 工程数量 | 金 额 (元) |  | 备注
[6 empty] | 综合单价 | 合价
拆除工程
1 | 平面块料拆除（地砖/石材）（10CM厚度） |  | 1.块料面层拆除，水泥砂浆结合层拆除，场内清运、装车外运、废品处理、车辆外场保洁 水等一并拆除综合考虑） 2.废料清运至医院外指定堆放点归类堆放。运距、废料、建渣外运 | m2 | 40
2 | 拆除铝合金隔墙（带门套） |  | 1.保护性拆除铝合金隔墙 2.废料清运至医院外指定堆放点归类堆放。运距、废料、建渣外运 | m2 | 19
3 | 拆除花基 |  | 1.拆除实体砖墙（180mm厚），场内清运、装车外运、废品处理、车辆外场保洁 2.废料清运至医院外指定堆放点归类堆放。运距、废料、建渣外运 | m3 | 8
小计

## 修复工程
中医院康复治疗部理疗室装修工程
工程名称:中医院康复治疗部理疗室装修工程（装修）
序号 | 项目名称 | 项目特征描述 | 计量 单位 | 工程数量 | 金 额 (元) |  | 备注
[5 empty] | 综合单价 | 合价
装修部分
1 | 钢棚 | 1、 钢棚制作 2、 钢结构构件 钢梁安装 3、 多层建筑物 垂直运输高度40m以上60 m以内 | ㎡ | 44
2 | 钢柱 | 1、 钢梁制作 2、 钢结构构件 钢梁安装 3、 多层建筑物 垂直运输高度40m以上61 m以内 | m | 7
3 | 屋面板楼层板/户外幕墙铝塑板 | 1、 屋面板楼层板/户外幕墙铝塑板 2、 钢棚顶封板 3、 多层建筑物 垂直运输高度40m以上60 m以内 | ㎡ | 44
4 | 不锈钢水槽 | 1、 天沟不锈钢 2、 规格：150*150mm 3、 多层建筑物 垂直运输高度40m以上60 m以内 | m | 8
5 | 铝扣吊顶 | 1.石膏板天花修复，吊顶形式、吊杆规格、高度:不上人 H=3.00 吊杆φ8 2.配套吊杆和龙骨，600*600mm石膏板， | ㎡ | 40
6 | 实心砌块墙 | 1、砌块品种：实心砖 2、墙体类型：外墙 | m2 | 28
7 | 4mm抗裂砂浆（1:4水泥砂浆） | 1、构件部位：外墙 2、砂浆厚度：4mm 3、配合比：1:4水泥砂浆 4、满挂φ0.9@12.7 *12.7热镀锌钢丝网 5、AACSM抗裂纤维 密度：1kg/m3 | m2 | 28
8 | M20干拌抹灰砂浆（外墙） | 1、构件部位：外墙 2、砂浆厚度：10mm 3、配合比：M20干拌抹灰砂浆 4、掺加水泥3%防水粉 | m2 | 28
9 | 95*45长条砖 | 1、墙体类型：外墙 2、安装方式：镶贴 3、面层材料品种、 规格：95*45长条砖 | m2 | 28
10 | 外墙 墙面勾缝 | 1、墙体类型：外墙 2、勾缝类型：平缝 3、勾缝材料种类： 1:1水泥砂浆 | m2 | 28
11 | 墙面，地面涂膜防水 | 1.楼地面水泥砂浆找平层 混凝土或硬基层上 20mm//换：干混地面砂浆DS M15 2.单组份聚氨酯涂膜防水 平面 1.5mm厚 | m2 | 16
12 | 水泥砂浆楼地面 | 1.水泥砂浆楼地面 2.楼地面水泥砂浆找平层 商品混凝土或硬基层上 20mm[水泥砂浆 1:3] 3.旧墙拆除位置修复 | m2 | 40
13 | PVC胶地板面层 | 1、自流平找平 2、楼地面 塑料卷 ，PVC地板 胶 | m2 | 50 |  |  | 欧冠通透地胶板
14 | 砂浆找平（墙面） | 1、屋面砂浆找平20mm厚， 2.所有材料均乙供 | m2 | 4
15 | 门槛石 | 1.门槛石制作安装，灰色人造石 厚20mm；石材磨边.抛光.清理 2.砂浆运输.清理基层.刷水泥浆.抹结合层.砂浆勾缝 | m2 | 0.5
16 | 骨浆 | 1.原外墙瓷砖面骨架刮低平 2.所有材料均乙供。 | m2 | 34 |  |  | 立邦
17 | 乳胶漆油漆 | 1.乳胶漆底漆一遍，面漆三遍，刮腻子两遍 2.墙面基层清扫、配浆、补小洞、打磨、满刮腻子两遍等 3.清扫、配浆、打磨、刷乳胶底漆、面漆等 4.所有材料均乙供。 | m2 | 55 |  |  | 立邦
18 | 不锈钢单开门 | 1、不锈钢单开门 2、规格：1000mm*2200mm 3、含安装 五金等配件 | 樘 | 1
19 | 木质横梁 | 1.木质龙骨胶合板装饰横梁 2.定位、弹线、钉基层板. | m | 8
20 | 热浸镀锌钢管 DN32 | 1、 镀锌钢管（螺纹连接） 公称直径（mm以内）32 2、 热浸镀锌钢管¦DN32 3、 室内镀锌钢管管件¦D N32 4、 管道刷油 红丹防锈漆 第2遍//扩：C12-2-1+C1 2-2-2 5、 醇酸防锈漆 | m | 21
21 | 热浸镀锌钢管DN25 | 1、 镀锌钢管（螺纹连接） 公称直径（mm以内）25 2、 热浸镀锌钢管¦DN25 3、 室内镀锌钢管管件¦D N25 4、 管道刷油 红丹防锈漆 第2遍//扩：C12-2-1+C1 2-2-2 5、 醇酸防锈漆 | m | 6
22 | 火灾报警信号总线 NH-RVS-2*1.5 | 1、 多芯软导线管内穿线 （芯以内）二芯 导线截面'（mm2以内）2.5 2、 火灾报警信号总线¦N H-RVS-2*1.5 | m | 20
23 | 配线线管SC20 | 1、 刚性难燃线管钢结构 支架配管 公称直径（mm以内）20 2、 配线线管ISC20 | m | 20
24 | 闭式自动洒水头 DN15 | 1、喷头安装 有吊顶公称直径(mm以内) 15 | 个 | 4
25 | 智能型感烟探测器 | 1.点型探测器安装感烟 | 个 | 1
电气部分
26 | 安装配电箱 | 1、 控制设备及低压电器 安装成套配电箱安装 悬挂式（半周长m以内） 2//换：电（机械用） 2、 成套配电箱¦AL | 台 | 1 |  |  | 施耐德
27 | 配管 PVC20 | 1、PVC电线管砖、混凝土结构明配 公称直径(mm以内) 20 | m | 200 |  |  | 联塑
28 | 配管 PVC32 | 1、PVC电线管砖、混凝土结构明配 公称直径(mm以内) 32 | m | 80 |  |  | 联塑
29 | 软管 DN20 | 1、软管敷设公称管径(mm以内) 20 每根管长(mm) ≤1000 | m | 30 |  |  | 联塑
30 | 管内配线 BBV- 2.5 | 1、硬绝缘导线管内穿线 导线截面(mm2以内) 2.5 | m | 500 |  |  | 联塑
31 | 管内配线 BBV-4 | 1、硬绝缘导线管内穿线 导线截面(mm2以内)4 | m | 100 |  |  | 铁城
32 | 管内配线 BBV-6 | 1、硬绝缘导线管内穿线 导线截面(mm2以内) 6 | m | 300 |  |  | 铁城
33 | 600*600LED灯盘 | 1、普通成套型荧光灯具安装 嵌入式 三管 2、接线盒安装 接线盒 暗装 | 套 | 6 |  |  | 星辉
34 | 二位开关 | 1、控制设备及低压电器安装 照明开关安装扳式暗开关(单控) 双联 2、接线盒安装 开关 （插座）盒 暗装 | 个 | 3 |  |  | 朗能
35 | 二三极插座 | 1、控制设备及低压电器安装 单相暗插座安装 单相带接地（A以下） 16 2、接线盒安装 开关 （插座）盒 暗装 | 个 | 20 |  |  | 朗能
36 | 排气扇 | 1.天花式排气扇 2. 暗装 | 台 | 2 |  |  | 金玲
37 | 锡纸圆形风管 | 1.锡纸圆形风管 内径100mm | m | 20
38 | 地漏 | 1.地漏 | 个 | 1
39 | PP-R塑料给水管 DN25 | 1、室内塑料给水管 (电熔连接) 公称外径 (mm以内) 25 2、管道消毒、冲洗 公称直径(mm以内) 25 | m | 16 |  |  | 联塑
40 | PP-R塑料给水管 DN20 | 1、室内塑料给水管 (电熔连接) 公称外径 (mm以内) 20 2、管道消毒、冲洗 公称直径(mm以内) 20 | m | 4 |  |  | 联塑
41 | UPVC塑料排水管（排污） Φ 50 | 1、室内塑料排水管 (粘接) 公称外径(mm以内) 50 | m | 32 |  |  | 联塑
42 | 管道支架 | 1、管道支架制作 单件重量(kg以内) 5 2、手工除锈 一般钢结构 轻锈 3、管道支架安装 单件重量(kg以内) 5 4、管道刷油 红丹防锈漆 第2遍//扩： C12-2-1+C12-2-2 | kg | 50
43 | 水龙头 DN20 | 1、冷热水感应龙头安装 公称直径(mm以内) | 套 | 1 |  |  | 九牧
44 | 洗脸盆 | 1、洗脸盆 台下式 冷水 | 组 | 1 |  |  | 朝阳
45 | 角阀 | 1.DN20角阀 | 个 | 1
合计