## 汇总
中山市中医院零星装修工程
序号 | 项目内容 | 金额 | 备注
1 | 装修工程
2 | 拆除工程
3 | 安装工程
4 | 汇总 | 0

## 装饰部分
中山市中医院零星装修工程
工程名称:中山市中医院零星装修工程——装修部分
序号 | 项目名称 | 项目特征描述 | 计量 单位 | 工程数量 | 金 额 (元) |  | 备注
[5 empty] | 综合单价 | 合价
一 | 中医院住院部专家公寓门框（A栋-902房）更换工程
1 | 定制门框 | 1.18厘夹板定制门框，面贴1.0厚防火板规格（2100*1000mm）。 2.安装原有门扇，调平矫正，门锁安装 (单向)，门磁吸安装。 | 套 | 1
二 | 中医院住院部专家公寓门框（A栋-301房）更换工程
2 | 定制门框 | 1.18厘夹板定制门框，面贴1.0厚防火板规格（2100*1000mm）。 2.安装原有门扇，调平矫正，门锁安装 (单向)，门磁吸安装。 | 套 | 1
三 | 中医院门诊大堂西药房三角玻璃修缮
3 | 6+6夹胶玻璃 （干夹胶） | 1、拆除原有爆裂玻璃，清理干净胶印，玻璃碎渣。工程垃圾打包清运，装车外运、废品处理。 2、定制6+6夹胶三角形玻璃（干夹胶）固定安装，结构胶密封防水处理（天面顶中空位置） 3、零星维修，规格： 1200*1550=1件异形 | 项 | 1
四 | 中医院保健科玻镁板隔墙工程
4 | 彩钢板隔墙 | 1、426彩钢板（50CM）隔墙 | m2 | 16
5 | 外角铝圆柱 | 1、 外角铝圆柱 | m | 6
6 | 定制木架 | 1、松木定制装饰画格。 2、面刷乳胶漆底漆一遍，面漆三遍，刮腻子两遍 | m | 5.6
五 | 中医院门诊5层眼科5号诊室墙面修缮
7 | 乳胶漆油漆 | 1.乳胶漆底漆一遍，面漆三遍，刮腻子两遍 2.天棚面基层清扫、配浆、补小洞、打磨、满刮腻子两遍等 3.清扫、配浆、打磨、刷乳胶底漆、面漆等 4.所有材料均乙供。 | m2 | 41
六 | 中医院住院部外三科厕所修缮工程
8 | 砖墙封洞（零星砌砖） | 1、 零星砌体（预拌水泥石 灰砂浆）实心砖 混砌筑砂浆（配合比） | 项 | 1
9 | 修补墙面瓷砖（零星贴墙砖） | 1.镶贴陶瓷面砖密 缝 墙面 水泥膏 块料周长2400内//换 ：600*600墙面砖1 2.底层抹灰20mm 3.修复原门洞墙砖 | 项 | 1
10 | 挡水石 | 1.挡水石石制作安装，灰色人造石 厚20mm；石材磨边.抛光.清理 | m | 1
11 | 修复地面瓷砖（零星贴墙砖） | 1.回填合拢沉箱，修复找平 2.新贴地面瓷砖 | 项 | 1
七 | 中医院悦来门诊医学影像科（X光室）工程
12 | 砖墙封洞（零星砌砖） | 1、 零星砌体（预拌水泥石 灰砂浆）实心砖 混砌筑砂浆（配合比） 2、 批抹硫酸钡砂浆（不含材料） | 项 | 1
13 | 修补墙面瓷砖（零星贴墙砖） | 1、镶贴陶瓷面砖密 缝 墙面 水泥膏 块料周长2400内//换 ：600*600墙面砖1 2、底层抹灰20mm 3、修复新门洞墙砖 4、修复旧门洞墙砖（双面） | 项 | 1
14 | 乳胶漆油漆 | 1.乳胶漆底漆一遍，面漆三遍，刮腻子两遍 2.天棚面基层清扫、配浆、补小洞、打磨、满刮腻子两遍等 3.清扫、配浆、打磨、刷乳胶底漆、面漆等 4.所有材料均乙供。 | m2 | 8
15 | 铝扣板天花 | 1、铝扣板天花，吊顶形式、吊杆规格、高度:不上人 H=3.00 吊杆φ8 2、配套吊杆和龙骨，600*600mm铝扣板板， | m2 | 12.6
16 | 地面开槽 | 1、保护性切割混凝土地面，地面混凝拆除拆除。控制扬尘，清理，废料堆放 2、废料清运至医院外指定堆放点归类堆放。运距、废料、建渣外运， 3、规格尺寸：2500*250*100 | 项 | 1
17 | 地面修复找平 | 1、现场搅拌混凝土，回填原有地面沟槽。 | 项 | 1
18 | 地面铺贴地胶 | 1、修复地面PVC地胶 | 项 | 1
19 | 地面线槽盖板 | 1、定制4mm厚镀锌钢板，面贴PVC地胶 | m | 2.5
八 | 中医院老干门诊地面斜坡修复
20 | 地面斜坡修复 | 1、拆除斜坡起鼓麻石，保护性拆除粘贴在麻石水泥砂浆层 2、拆除地面松动混凝土层 3、恢复斜坡地面麻石，清理基层、刷水泥浆、抹结合层、砂浆勾缝 | m2 | 6.3
九 | 中医院住院部康复一区（1124房）扩大门框工程
21 | 安装扶手 | 1、安装原扶手，定位、螺丝固定。 | 项 | 1
22 | 恢复墙面松动瓷砖 | 1.镶贴陶瓷面砖密 缝 墙面 水泥膏 块料周长2400内//换 ：600*600墙面砖1 2.底层抹灰20mm 3.各种墙面松动瓷砖更换 | 项 | 1
23 | 铺贴门槛石 零星铺贴 | 1.门槛石制作安装，灰色人造石 厚20mm；石材磨边.抛光.清理 2.砂浆运输.清理基层.刷水泥浆.抹结合层.砂浆勾缝 3.规格：1.3*0.2M | 块 | 1
24 | 定制门（子母门） | 1.18厘夹板定制门框，面贴1.0厚防火板规格（2100*1300mm）。 2.利用门扇整改大小尺寸，调平矫正，门锁安装 (单向)，门磁吸安装。 3新定制门栋线 | 套 | 1
十 | 中医院行政5层502办公室项目清单
25 | 墙面抹灰找平 | 1、拆除原有松动埙坏砂浆批荡面层，废料清运至医院外指定堆放点归类堆放。 2、水泥砂浆楼地面 3、楼地面水泥砂浆找平层 商品混凝土或硬基层上 20mm[水泥砂浆 1:3] 4、旧墙拆除位置修复 | m2 | 4
26 | 乳胶漆油漆 | 1.乳胶漆底漆一遍，面漆三遍，刮腻子两遍 2.天棚面基层清扫、配浆、补小洞、打磨、满刮腻子两遍等 3.清扫、配浆、打磨、刷乳胶底漆、面漆等 4.所有材料均乙供。 | m2 | 50
| 合计 |  |  |  |  | 0

## 拆除部分
中山市中医院零星装修工程
工程名称:中山市中医院零星装修工程——拆除部分
序号 | 项目名称 | 项目特征描述 | 计量 单位 | 工程数量 | 金 额 (元) |  | 备注
[5 empty] | 综合单价 | 合价
一 | 中医院住院部专家公寓门框（A栋-902房）更换工程
1 | 拆除原有埙坏门框 | 1.木质门套拆除，控制扬尘，清理，废料堆放 2.废料清运至医院外指定堆放点归类堆放。运距、废料、建渣外运 | 套 | 1
二 | 中医院住院部专家公寓门框（A栋-301房）更换工程
2 | 拆除原有埙坏门框 | 1.木质门套拆除，控制扬尘，清理，废料堆放 2.废料清运至医院外指定堆放点归类堆放。运距、废料、建渣外运 | 套 | 1
三 | 中医院住院部外三科厕所修缮工程
3 | 拆除原有门框门扇 | 1.木质门套拆除，控制扬尘，清理，废料堆放 2.废料清运至医院外指定堆放点归类堆放。运距、废料、建渣外运， | 套 | 1
4 | 拆除地面块料砖挖开沉箱 | 1.拆除地面瓷砖，挖开沉箱，控制扬尘，清理，废料堆放 2.废料清运至医院外指定堆放点归类堆放。运距、废料、建渣外运， | 项 | 1
四 | 中医院悦来门诊医学影像科（X光室）工程
5 | 拆除实体砖墙 （开门洞） | 1、保护性切割墙面瓷砖（墙体35CM厚），实体砖墙拆除、门槛石拆除。控制扬尘，清理，废料堆放 2、废料清运至医院外指定堆放点归类堆放。运距、废料、建渣外运， 3、规格尺寸：1200*2100 | 项 | 1
6 | 拆除铝扣板天花 | 1.保护性拆除铝塑板天花 2.废料清运至医院外指定堆放点归类堆放。运距、废料、建渣外运 | 间 | 1
五 | 中医院住院部康复一区（1124房）扩大门框工程
7 | 拆除原有门框 | 1、木质门套拆除，控制扬尘，清理，废料堆放 2、废料清运至医院外指定堆放点归类堆放。运距、废料、建渣外运， | 套 | 1
8 | 拆除实体砖墙 （门洞扩大） | 1、保护性切割墙面瓷砖，实体砖墙拆除、扶手拆除、门槛石拆除。控制扬尘，清理，废料堆放 2、废料清运至医院外指定堆放点归类堆放。运距、废料、建渣外运， | 项 | 1
| 合计 |  |  |  |  | 0

## 安装部分
中山市中医院零星装修工程
工程名称:中山市中医院零星装修工程——安装部分
序号 | 项目名称 | 项目特征描述 | 计量 单位 | 工程数量 | 金 额 (元) |  | 备注
[5 empty] | 综合单价 | 合价
一 | 中医院住院部外三科厕所修缮工程
1 | 排水管 | 1、 拆改地面瓷砖，50排水管加长移位 2、恢复地面瓷砖 | 项 | 1
二 | 中医院行政5层502办公室项目清单
2 | 40mm线槽 | 1、明装线槽 | m | 50
3 | 60mm线槽 | 1、明装线槽 | m | 20
4 | 线槽内配线 BVV- 2.5 | 1、线槽内配线 BVV- 2.5 | m | 150
5 | 二三极插座 | 1、控制设备及低压电器安装 单相明插座安装 单相带接地（A以下） 16 2、接线盒安装 开关 （插座）盒明装 | 个 | 30
6 | 六类网线 CAT6 UTP | 1、敷设双绞线缆或电话线 管、明槽内穿放(对以内) 20 2、六类网线¦CAT6 UTP | m | 300
7 | 电话插座 | 1、电话插座 明装 2、8位模块式信息插座单口¦电话接口 3、接线盒安装 接线盒明装 4、接线盒¦86型 | 个 | 10
| 合计 |  |  |  |  | 0