## 汇总
中山市中医院零星装修工程
序号 | 项目内容 | 金额 | 备注
1 | 装修工程
2 | 拆除工程
3 | 安装工程
4 | 汇总

## 装饰部分
中山市中医院零星装修工程
工程名称:中山市中医院零星装修工程——装修部分
序号 | 项目名称 | 项目特征描述 | 计量 单位 | 工程数量 | 金 额 (元) |  | 备注
[5 empty] | 综合单价 | 合价
一 | 中医院门诊大堂西药房三角玻璃修缮项目清单
1 | 6+6夹胶玻璃 （干夹胶） | 1、拆除原有爆裂玻璃，清理干净胶印，玻璃碎渣。工程垃圾打包清运，装车外运、废品处理。 2、定制6+6夹胶三角形玻璃（干夹胶）固定安装，结构胶密封防水处理（天面顶中空位置） 3、零星维修，规格： 1200*1550=1件异形 | 项 | 1
二 | 中医院康复科毫火针传承工作室工程
2 | 单开门 | 1.18厘夹板定制门框，面贴1.0厚防火板规格（2100*1300mm）。 2.利用门扇整改大小尺寸，调平矫正，门锁安装 (单向)，门磁吸安装。 3新定制门栋线 | 套 | 1
3 | 恢复墙面松动瓷砖 | 1.镶贴陶瓷面砖密 缝 墙面 水泥膏 块料周长2400内//换 ：600*600墙面砖1 2.底层抹灰20mm 3.各种墙面松动瓷砖更换 | 项 | 1
4 | 铺贴门槛石 零星铺贴 | 1.门槛石制作安装，灰色人造石 厚20mm；石材磨边.抛光.清理 2.砂浆运输.清理基层.刷水泥浆.抹结合层.砂浆勾缝 3.规格：1.3*0.2M | 块 | 1
5 | 安装扶手 | 1、安装原扶手，定位、螺丝固定 | 项 | 1
6 | 石膏板（修补） | 1、拆除原有石膏板更换翻新石膏板 | 块 | 15
7 | 乳胶漆油漆 | 1.乳胶漆底漆一遍，面漆三遍，刮腻子两遍 2.天棚面基层清扫、配浆、补小洞、打磨、满刮腻子两遍等 3.清扫、配浆、打磨、刷乳胶底漆、面漆等 4.所有材料均乙供。 | m2 | 54
三 | 中医院住院楼外围雨棚更换结构胶工程
8 | 填充幕墙耐候结构胶 | 1.雨棚玻璃与玻璃缝隙填充高密度弹性泡沫填缝条 2.雨棚玻璃与玻璃缝隙四周清理，擦拭干净，贴美纹纸，填充幕墙耐候结构胶，填充完成后玻璃面清理等 | m2 | 199.2
四 | 中医院文化长廊、文化广场修缮
9 | 乳胶漆油漆 （门诊一层） | 1.乳胶漆底漆一遍，面漆三遍，刮腻子两遍 2.天棚面基层清扫、配浆、补小洞、打磨、满刮腻子两遍等 3.清扫、配浆、打磨、刷乳胶底漆、面漆等 4.所有材料均乙供。 | m2 | 111 |  |  | 门诊1层：门岗检查处天花、中国银行走廊天花、公厕外天花、综合二区门口天井侧面、急诊科护士站外天井侧面。
10 | 乳胶漆油漆 （住院部负一层） | 1.乳胶漆底漆一遍，面漆三遍，刮腻子两遍 2.天棚面基层清扫、配浆、补小洞、打磨、满刮腻子两遍等 3.清扫、配浆、打磨、刷乳胶底漆、面漆等 4.所有材料均乙供。 | m2 | 15 |  |  | 住院部负一层：一层下负一楼梯四周侧面、负一电梯厅门头、负一走廊天花
11 | 填充结构胶 | 1、原有石头墙面缝，填充结构胶 | 处 | 2
12 | 翻新铁门窗 | 铁门窗修补脂胶磁漆，基层清扫、配浆、补小洞、打磨、补色，刷脂胶磁漆 | 项 | 1 |  |  | 综合二区旁天井侧门门窗
13 | 石雕花修补乳胶漆油漆 | 1、原有石雕花墙面修复乳胶漆 | 项 | 1
14 | 文化广场更换绣石 | 1、拆除原有埙坏绣石 2、锈石制作安装， 厚30mm；石材清理 3、砂浆运输.清理基层.刷水泥浆.抹结合层.砂浆勾缝 | 块 | 3
15 | 定制户外大理石灯罩 | 1、户外大理石灯罩 （造型根据原有样板） | 个 | 1
五 | 中医院针灸科、推拿科门楣花格项目清单
16 | 实木门楣（松木） | 1、定制挂落中式实木门楣木花格面刷木器漆（详情参考效果图） 2、成品保护运输、安装固定 3、规格：3100mm*300mm | 个 | 2
17 | 实木花格（松木） | 1、定制实木花格（松木）喷木器漆（详情参考效果图） 2、成品保护运输、安装固定 3、规格：2090mm*790mm | 个 | 2
合计

## 拆除部分
中山市中医院零星装修工程
工程名称:中山市中医院零星装修工程——拆除部分
序号 | 项目名称 | 项目特征描述 | 计量 单位 | 工程数量 | 金 额 (元) |  | 备注
[5 empty] | 综合单价 | 合价
一 | 中医院康复科毫火针传承工作室工程
1 | 拆除实体砖墙 | 1、保护性切割墙面瓷砖，实体砖墙拆除、扶手拆除、门槛石拆除。控制扬尘，清理，废料堆放 2、废料清运至医院外指定堆放点归类堆放。运距、废料、建渣外运， | 套 | 1
二 | 中医院住院楼外围雨棚更换结构胶工程
2 | 铲除原有玻璃胶 | 1、玻璃与玻璃对接位置原有玻璃胶铲除清理干净。工程垃圾打包清运，装车外运、废品处理。 | m2 | 199.2
合计

## 安装部分
中山市中医院零星装修工程
工程名称:中山市中医院零星装修工程——安装部分
序号 | 项目名称 | 项目特征描述 | 计量 单位 | 工程数量 | 金 额 (元) |  | 备注
[5 empty] | 综合单价 | 合价
一 | 中医院康复科毫火针传承工作室工程
1 | 钻孔 | 1、楼板钻孔 | 项 | 1
2 | 水龙头 DN20 | 1、冷热水感应龙头安装 公称直径(mm以内) | 套 | 1
3 | 洗脸盆 | 1、洗脸盆 台下式 冷热水 | 组 | 1
4 | PP-R塑料给水管 DN25 | 1、室内塑料给水管 (电熔连接) 公称外径 (mm以内) 25 2、管道消毒、冲洗 公称直径(mm以内) 25 | m | 30
5 | UPVC塑料排水管（排污） Φ 50 | 1、室内塑料排水管 (粘接) 公称外径(mm以内) 50 | m | 15
6 | 25mm线槽 | 1、明装线槽 | m | 20
7 | 线槽内配线 BVV- 2.5 | 1、线槽内配线 BVV- 2.5 | m | 60
8 | 网络插座 | 1、安装8位模块式信息插座 双口 | 个 | 2
9 | 二三极插座 | 1、控制设备及低压电器安装 单相明插座安装 单相带接地（A以下） 16 2、接线盒安装 开关 （插座）盒明装 | 个 | 6
10 | 六类网线 CAT6 UTP | 1、敷设双绞线缆或电话线 管、明槽内穿放(对以内) 20 2、六类网线¦CAT6 UTP | m | 20
合计