## 单位工程汇总表
单位工程投标报价汇总表
工程名称: | 生物样本库装修工程-装修部分 |  |  | 标段： | 第1页, 共2页
序号 |  | 汇总内容 | 金额(元) |  | 其中：暂估价(元)
1 |  | 分部分项工程费
1.1 |  | 砌筑工程
1.2 |  | 混凝土及钢筋混凝土工程
1.3 |  | 金属结构工程
1.4 |  | 门窗工程
1.5 |  | 屋面及防水工程
1.6 |  | 楼地面装饰工程
1.7 |  | 墙、柱面装饰与隔断、幕墙工程
1.8 |  | 天棚工程
1.9 |  | 油漆、涂料、裱糊工程
1.10 |  | 其他装饰工程
1.11 |  | 拆除工程
2 |  | 措施项目费
2.1 |  | 绿色施工安全防护措施费
2.2 |  | 其他措施项目费
3 |  | 其他项目费
3.1 |  | 暂列金额
3.2 |  | 暂估价
3.3 |  | 计日工
3.4 |  | 总承包服务费
3.5 |  | 索赔费用
3.6 |  | 现场签证费用
3.7 |  | 预算包干费
3.8 |  | 工程优质费
3.9 |  | 消纳费
3.10 |  | 其他费用
4 |  | 规费
5 |  | 税前工程造价
单位工程投标报价汇总表
工程名称: | 生物样本库装修工程-装修部分 |  |  | 标段： | 第2页, 共2页
序号 |  | 汇总内容 | 金额(元) |  | 其中：暂估价(元)
6 |  | 增值税销项税额
7 |  | 工程造价
8 |  | 其中：人工费
投标报价合计

## 分部分项工程和单价措施项目清...
分部分项工程和单价措施项目清单与计价表
工程名称: |  | 生物样本库装修工程-装修部分 | [5 empty] | 第1页, 共9页
序号 | 项目编码 |  | 项目名称 | 项目特征描述 | 计量 单位 | 工程量 | 金额(元)
[7 empty] | 综合单价 |  | 合价 | 其中
暂估价
砌筑工程
1 | 010402001001 |  | 蒸压加气混凝土砌块内墙 200mm | 1、蒸压加气混凝土砌块内墙 墙体厚度 20cm//换: 蒸压加气混凝土砌块 600×100×200//换: 干混砌筑砂浆(配合比) DM M7.5 | m3 | 9.710
混凝土及钢筋混凝土工程
2 | 010502002001 |  | 构造柱 C25 | 1、构造柱//换: 普通预拌混凝土 C25 | m3 | 0.560
3 | 010503005001 |  | 过梁 C25 | 1、圈、过、弧形梁//换: 普通预拌混凝土 C25 | m3 | 0.200
4 | 010515001001 |  | 现浇构件钢筋 圆钢 Ф10内 | 1、现浇构件圆钢 Ф10内 | t | 0.064
5 | 010515001002 |  | 现浇构件钢筋 三级螺纹钢筋(HRB400) φ10以内 | 1、现浇构件带肋钢筋 Ф10以内//换: 三级螺纹钢筋(HRB400) φ10以内 | t | 0.005
6 | 010515001003 |  | 现浇构件钢筋 三级螺纹钢筋(HRB400) φ12-14以内 | 1、现浇构件带肋钢筋 Ф25以内//换: 三级螺纹钢筋(HRB400) φ12-14以内 | t | 0.067
7 | 010515001004 |  | 现浇构件钢筋 圆钢 Ф10以内 | 1、现浇构件箍筋 圆钢 Ф10以内 | t | 0.017
8 | 010515001005 |  | 现浇构件钢筋 三级螺纹钢筋(HRB400) φ10以内 | 1、现浇构件箍筋 带肋钢筋(HRB400内) Ф10以内//换: 三级螺纹钢筋(HRB400) φ10以内 | t | 0.006
本页小计
分部分项工程和单价措施项目清单与计价表
工程名称: |  | 生物样本库装修工程-装修部分 | [5 empty] | 第2页, 共9页
序号 | 项目编码 |  | 项目名称 | 项目特征描述 | 计量 单位 | 工程量 | 金额(元)
[7 empty] | 综合单价 |  | 合价 | 其中
暂估价
9 | 010516003001 |  | 植筋 钢筋直径 φ6.5mm | 1、植筋 钢筋直径 φ6.5mm | 根 | 108.000
金属结构工程
10 | 010607005001 |  | 砌块墙钢丝网加固 | 1、墙、柱面钉(挂)钢(铁)网 玻璃纤维网 | m2 | 25.510
门窗工程
11 | 010801002001 |  | 带门套成品木门 单开 1000*2200 | 1、带门套成品装饰平开复合木门 单开 2、成品装饰单开木门及门套 1.0m×2.2m(复合) | 樘 | 1.000
12 | 010801002002 |  | 带门套成品木门 双开 1500*2200 | 1、带门套成品装饰平开复合木门 双开 2、成品装饰双开木门及门套 1.5m×2.2m(复合) | 樘 | 2.000
13 | 010802002001 |  | 彩板门50mm(带观察窗) | 1、彩钢板门安装 2、50mm厚彩钢板门(含门锁、观察窗、五金配件) | m2 | 35.200
14 | 010807001002 |  | 铝合金固定窗90系列 壁厚1.8mm(包安装、包配件、含6mm钢化玻璃) | 1、铝合金固定窗90系列 壁厚1.8mm(包安装、包配件、含6mm钢化玻璃) 2、铝合金固定窗90系列 壁厚1.8mm(包安装、包配件) 3、6mm钢化玻璃和5mm普玻价差 | m2 | 8.410
15 | 010807001004 |  | 铝合金固定窗90系列 壁厚1.4mm(包安装、包配件、含12mm钢化玻璃) | 1、铝合金固定窗90系列 壁厚1.4mm(包安装、包配件、含6mm钢化玻璃) 2、铝合金固定窗90 | m2 | 27.830
本页小计
分部分项工程和单价措施项目清单与计价表
工程名称: |  | 生物样本库装修工程-装修部分 | [5 empty] | 第3页, 共9页
序号 | 项目编码 |  | 项目名称 | 项目特征描述 | 计量 单位 | 工程量 | 金额(元)
[7 empty] | 综合单价 |  | 合价 | 其中
暂估价
系列 壁厚1.4mm(包安装、包配件) 3、12mm钢化玻璃和5mm普玻价差
16 | 010807001003 |  | 铝合金平开窗 壁厚1.8mm(包安装、包配件、含6mm钢化玻璃) | 1、铝合金平开窗 壁厚1.8mm(包安装、包配件、含6mm钢化玻璃) 2、铝合金平开窗 壁厚1.8mm(包安装、包配件) 3、6mm钢化玻璃和5mm普玻价差 | m2 | 4.760
17 | 010807001005 |  | 铝合金上推窗90系列 壁厚1.8mm(包安装、包配件、含6mm钢化玻璃) | 1、铝合金上推窗90系列 壁厚1.8mm(包安装、包配件、含6mm钢化玻璃) 2、铝合金上推窗90系列 壁厚1.8mm(包安装、包配件) 3、6mm钢化玻璃和5mm普玻价差 | m2 | 14.640
18 | 010807001001 |  | 医用样本收发室谈话窗 | 1、固定窗安装 矩形 2、样本收发室谈话窗 | m2 | 3.300
19 | 010803001001 |  | 样本收发室谈话窗电动不锈钢通花卷闸 | 1、样本收发室谈话窗卷闸 2、不锈钢通花卷闸φ16壁0.8mm(包安装、包配件) 3、电动装置 | m2 | 3.300
屋面及防水工程
20 | 010903002001 |  | 墙面防水 | 1、楼地面及墙面涂膜防水 聚合物水泥(JS)防水涂料 立面 2mm厚// | m2 | 52.900
本页小计
分部分项工程和单价措施项目清单与计价表
工程名称: |  | 生物样本库装修工程-装修部分 | [5 empty] | 第4页, 共9页
序号 | 项目编码 |  | 项目名称 | 项目特征描述 | 计量 单位 | 工程量 | 金额(元)
[7 empty] | 综合单价 |  | 合价 | 其中
暂估价
扩:A1-10-95+A1-10-96 2、墙面 聚合物水泥砂浆 20mm//换: 普通干混防水砂浆DW M15
楼地面装饰工程
21 | 011103004001 |  | PVC-01 PVC医用地胶地面(含翻边) | 1、楼地面 塑料卷材//换: PVC医用地胶 2、楼地面水泥砂浆找平层 混凝土或硬基层上 30mm//扩:A1-12-1+A1-12-3*2//换: 干混地面砂浆DS M20 3、水泥自流平地面 厚度2-3mm 平地面 | m2 | 471.410
22 | 011105003001 |  | 瓷砖踢脚线100mm高 | 1、铺贴陶瓷地砖 踢脚线 水泥砂浆//换: 干混抹灰砂浆(配合比) DP M15 | m2 | 0.640
23 | 011502001001 |  | MT-01 2mm厚铝合金压条 | 1、压条 金属条//换: MT-01 2mm厚铝合金压条 | m | 336.100
墙、柱面装饰与隔断、幕墙工程
24 | 011201001001 |  | 墙面一般抹灰 | 1、各种墙面5+5mm 水泥石灰砂浆底 水泥砂浆面 内墙//扩:A1-13-8+A1-13-51*-10//换: 干混抹灰砂浆(配合比) DP M5 | m2 | 222.600
本页小计
分部分项工程和单价措施项目清单与计价表
工程名称: |  | 生物样本库装修工程-装修部分 | [5 empty] | 第5页, 共9页
序号 | 项目编码 |  | 项目名称 | 项目特征描述 | 计量 单位 | 工程量 | 金额(元)
[7 empty] | 综合单价 |  | 合价 | 其中
暂估价
25 | 011204003001 |  | 600*600墙面砖 | 1、墙面镶贴陶瓷面砖密缝 1:2水泥砂浆 块料周长1300外//换: 釉面砖 600×600 //换: 干混抹灰砂浆(配合比) DP M20 2、底层抹灰10mm 各种墙面 内墙//扩:A1-13-1+A1-13-7*-5//换: 干混抹灰砂浆(配合比) DP M15 | m2 | 22.990
26 | 011202001001 |  | 柱、梁面一般抹灰 | 1、柱梁面 水泥石灰砂浆底 水泥砂浆面 5+5mm//扩:A1-13-25+A1-13-51*-10//换: 干混抹灰砂浆(配合比) DP M5 | m2 | 8.320
27 | 011201001002 |  | 内墙挂网人工增加费 | 1、各种墙面5+5mm 水泥石灰砂浆底 水泥砂浆面 内墙//扩:A1-13-8+A1-13-51*-10//换: 干混抹灰砂浆(配合比) DP M5 //调：钉(挂)网 | m2 | 25.510
28 | 011210006001 |  | 彩钢板隔墙50mm洁净专用玻镁彩钢板 表面做防菌喷涂(含包管) | 1、饰面板 彩钢夹芯墙面板 50mm//换: 50mm洁净专用玻镁彩钢板 表面做防菌喷涂 | m2 | 275.550
29 | 011207001001 |  | 新建墙体靠车库一侧增加250mm反光带 | 1、反光膜粘贴 2、反光膜 | m2 | 4.350
本页小计
分部分项工程和单价措施项目清单与计价表
工程名称: |  | 生物样本库装修工程-装修部分 | [5 empty] | 第6页, 共9页
序号 | 项目编码 |  | 项目名称 | 项目特征描述 | 计量 单位 | 工程量 | 金额(元)
[7 empty] | 综合单价 |  | 合价 | 其中
暂估价
天棚工程
油漆、涂料、裱糊工程
30 | 011406001001 |  | PT-01 白色墙面无机涂料 | 1、乳胶漆底油2遍面油3遍 抹灰面 墙柱面//扩:A1-15-160+A1-15-167//换: 无机涂料 //换: 无机涂料 | m2 | 283.820
31 | 011406001002 |  | PT-01 白色天棚无机涂料 | 1、乳胶漆底油1遍面油1遍 抹灰面 天棚面//扩:A1-15-161+A1-15-166*-1+A1-15-167*-1//换: 无机涂料 //换: 无机涂料 | m2 | 495.660
其他装饰工程
32 | 011505001001 |  | 样本收发室20mm人造石台面 | 1、洗漱台(洗手台) 石板材//换: 干混地面砂浆DS M15 //换: 20mm人造石台面 2、铝塑板饰面层 安装在轻钢龙骨上 拼密缝 | m2 | 3.120
33 | 010512008001 |  | 1.3*1.3m 集水井树脂盖板50mm | 1、非定型井 井盖、井箅安装 检查井 铸铁井盖、座//换: 干混地面砂浆DS M15 2、复合树脂井盖 1.3m*1.3m*50mm | m2 | 1.690
拆除工程
34 | 011609001001 |  | 栏杆、栏板拆除 | 1、栏杆、栏板拆除 金属 | m | 29.600
本页小计
分部分项工程和单价措施项目清单与计价表
工程名称: |  | 生物样本库装修工程-装修部分 | [5 empty] | 第7页, 共9页
序号 | 项目编码 |  | 项目名称 | 项目特征描述 | 计量 单位 | 工程量 | 金额(元)
[7 empty] | 综合单价 |  | 合价 | 其中
暂估价
35 | 030507016001 |  | 拆除车位车档 | 1、拆除车位车档(含外运10km) | 套 | 20.000
36 | 011606002001 |  | 拆除柱角100mm宽铁条 | 1、墙柱面拆除 金属龙骨 2、拆除废料外运 人工装自卸汽车运 10km//扩:A1-19-69+A1-19-70*7 | m2 | 5.760
37 | 041001004001 |  | 铣刨金刚砂地面 | 1、铣刨机铣刨路面 混凝土路面(厚5cm内) 2、拆除废料外运 人工装自卸汽车运 10km//扩:A1-19-69+A1-19-70*7 | m2 | 500.310
38 | 011604002001 |  | 立面抹灰层拆除 | 1、立面抹灰铲除 一般抹灰 砖、混凝土面 2、拆除废料外运 人工装自卸汽车运 10km//扩:A1-19-69+A1-19-70*7 | m2 | 200.510
39 | 011605002001 |  | 瓷砖踢脚线拆除 | 1、立面块料拆除 陶瓷面砖 水泥砂浆或沥青结合层//铲除找平层 2、拆除废料外运 人工装自卸汽车运 10km//扩:A1-19-69+A1-19-70*7 | m2 | 10.700
分部分项小计
措施项目
本页小计
分部分项工程和单价措施项目清单与计价表
工程名称: |  | 生物样本库装修工程-装修部分 | [5 empty] | 第8页, 共9页
序号 | 项目编码 |  | 项目名称 | 项目特征描述 | 计量 单位 | 工程量 | 金额(元)
[7 empty] | 综合单价 |  | 合价 | 其中
暂估价
| AQFHWMSG |  | 绿色施工安全防护措施费
| AZMJSCSF |  | 按子目计算的绿色施工安全防护措施费
| JSJ |  | 综合脚手架
40 | 粤011701012002 |  | 墙柱面活动脚手架 | 1、墙柱面活动脚手架 | m2 | 659.010
41 | 粤011701012001 |  | 天棚活动脚手架 | 1、天棚活动脚手架 | m2 | 477.340
| MMSAQW |  | 密目式安全网
42 | 粤011701013001 |  | 靠脚手架安全板 |  | m2 | 1.000000
43 | 粤011701018001 |  | 围尼龙编织布 |  | m2 | 1.000000
44 | MBZC001 |  | 模板的支架 |  | t | 1.000000
45 | SGXCWDHLSZDWD001 |  | 施工现场围挡和临时占地围挡 |  | 项 | 1.000000
46 | SGWDZM001 |  | 施工围档照明 |  | 项 | 1.000000
47 | LSGGJTD001 |  | 临时钢管架通道 |  | 项 | 1.000000
48 | 粤011701014001 |  | 独立安全挡板 |  | m2 | 1.000000
49 | DZSBJC001 |  | 吊装设备基础 |  | 项 | 1.000000
50 | FCJZLSSGFHP001 |  | 防尘降噪绿色施工防护棚 |  | m2 | 1.000000
51 | SGBD001 |  | 施工便道 |  | m | 1.000000
52 | YBYL001 |  | 样板引路 |  | 项 | 1.000000
| AXSJSCSXMF |  | 按系数计算的绿色施工安全防护措施费
| QTCSF |  | 其他措施项目费
| HNTMBJZJ |  | 混凝土模板及支架(撑)
本页小计
分部分项工程和单价措施项目清单与计价表
工程名称: |  | 生物样本库装修工程-装修部分 | [5 empty] | 第9页, 共9页
序号 | 项目编码 |  | 项目名称 | 项目特征描述 | 计量 单位 | 工程量 | 金额(元)
[7 empty] | 综合单价 |  | 合价 | 其中
暂估价
53 | 011702003001 |  | 构造柱 | 1、柱模板 矩形柱模板(周长m) 支模高度3.6m内 1.2内 | m2 | 6.280
54 | 011702009001 |  | 过梁 | 1、梁模板 圈梁模板 | m2 | 3.130
| CZYS |  | 垂直运输
| SGPSJS |  | 施工排水、降水
55 | 011707004001 |  | 二次搬运 |  | 项 | 1.000000
56 | 011707005001 |  | 冬雨季施工 |  | 项 | 1.000000
57 | 011707006001 |  | 地上、地下设施、建筑物的临时保护设施 |  | 项 | 1.000000
58 | 011707007001 |  | 已完工程及设备保护 |  | 项 | 1.000000
59 | 011705001001 |  | 大型机械设备安拆费 |  | 项 | 1.000000
60 | CSQTFY001 |  | 其他费用 |  | 项 | 1.000000
措施项目小计
本页小计
合 计

## 总价措施项目清单与计价表
总价措施项目清单与计价表
工程名称: |  | 生物样本库装修工程-装修部分 |  |  |  |  | 标段： |  | 第1页, 共1页
序号 | 项目编码 |  | 项目名称 | 计算基础 | 费率 (%) |  | 金额 (元) | 调整费率 (%) | 调整后金额 (元) | 备注
1 | AQFHWMSG |  | 绿色施工安全防护措施费 | [6 empty] | 招标控制价:10427.16
1.1 | AXSJSCSXMF |  | 按系数计算的绿色施工安全防护措施费
1.1.1 | 011707001001 |  | 按系数计算的绿色施工安全防护措施费(包括绿色施工、临时设施、安全施工和用工实名管理) | 分部分项人工费+分部分项机具费 | 13.00 |  |  |  |  | 以分部分项工程的人工费与施工机具费之和的19%计算
小计
2 | QTCSF |  | 其他措施项目费
2.1 | WMGDZJF001 |  | 文明工地增加费 | 分部分项人工费+分部分项机具费 | [5 empty] | 省级文明工地按2.10%计算；市级文明工地按1.20%计算
2.2 | 011707002001 |  | 夜间施工 | 夜间施工人工费 | 20.00 |  |  |  |  | 按夜间施工项目人工的20%计算
2.3 | GGCSF001 |  | 赶工措施费 | (1-工期系数)*(分部分项人工费+分部分项机具费) | 30.00
小计
合 计
编制人（造价人员）： | [5 empty] | 复核人（造价工程师）：

## 其他项目清单与计价汇总表
其他项目清单与计价汇总表
工程名称: |  | 生物样本库装修工程-装修部分 |  | 标段： | 第1页, 共1页
序号 | 项目名称 |  | 金额(元) | 结算金额(元) | 备注
1 | 暂列金额
2 | 暂估价
2.1 | 材料暂估价 |  |  |  | 该费用进入清单项目综合单价，此处不汇总
2.2 | 专业工程暂估价
3 | 计日工
4 | 总承包服务费
5 | 索赔费用
6 | 现场签证费用
7 | 预算包干费 |  |  |  | 按分部分项的人工费与施工机具费之和的7.00%计算
8 | 工程优质费 |  |  |  | 市级质量奖按4.5%计算；省级质量奖7.5%计算；国家级质量奖12%计算
9 | 消纳费 |  |  |  | 根据“穗建造价〔2019〕53号”，建筑垃圾处置企业(单位)收取的消纳费列入其他项目费用中，按照市场、工程情况预估，列明单价与工程量
10 | 其他费用
总 计
注：材料（设备）暂估单价进入清单项目综合单价，此处不汇总。

## 规费、税金项目计价表
规费、税金项目计价表
工程名称: |  | 生物样本库装修工程-装修部分 |  |  |  | 标段： |  | 第1页, 共1页
序号 | 项目名称 |  | 计算基础 |  | 计算基数 |  | 计算费率(%) |  | 金额(元)
1 | 规费
2 | 增值税销项税额 |  | 税前工程造价 |  |  |  | 9
合 计
编制人（造价人员）： |  |  |  | 复核人（造价工程师）：

## 主要材料设备价格表(合价)(...
主要材料设备价格表
工程名称： |  | 生物样本库装修工程-装修部分 |  |  |  |  | 第1页, 共1页
序号 | 材料设备编码 |  | 材料设备名称 | 规格、型号等特殊 要求 | 单位 | 数量 |  | 除税单价 (元) | 除税合价 (元)