## Sheet1
序号 | 项目编号 | 科室 | 项目名称 | 数量 | 单价 | 总金额 | 使用范围 | 功能需求 | 清单配置
1 | 2025ZYY-HW-DY039 | 儿科 | 视频脑电图仪 | 1 | 400000 | 400000 | 适用于对大脑皮层的功能性检查，无创伤，简便易行。 | 1.32通道放大器 2.可以进行普通脑电图、脑功能、视频脑电图监测 3.脑地形图分析系统 4.完善的读图及报告系统 5.健全的网络数据管理 6.一体化操作台，可移动至病床 | 1.可重复使用的盘状电极 2.LED闪光刺激器
2 | 2025ZYY-HW-DY040 | 口腔科 | 牙科综合治疗台 | 2 | 180000 | 360000 | 适用于口腔科治疗及手术的综合治疗台。 | 人体工学设计能为医生及患者提供舒适的体位，充足的照明提供清晰视野，便于操作的感染控制设计，一体化脚踏控制，可增加接入电马达、喷砂机、洁牙机等设备。 | 设备主机及其必要配件
3 | 2025ZYY-HW-DY041 | 口腔科 | 牙科高频电刀 | 2 | 90000 | 180000 | 适用于口腔科手术中的软组织切除、整形等。 | 需具备切割、凝血等功能，保持手术视野清晰、减少手术并发症、组织损伤以及加快伤口愈合速度。 | 1.主机 1台 2.工作手柄 1支 3.手柄电缆 1条 4.电源电缆 1条 5.手柄支架 1个 6.电极 7根 7.电极插座 1个
4 | 2025ZYY-HW-DY042 | 内二科 | 高频手术系统 | 1 | 800000 | 800000 | 适用于胃镜下进行治疗、电切手术，包括ESD、EFTR、POME、EMR、息肉切除等。对病灶使用电凝电切，氩气处理。 | 需具备精确地切割组织，促进血管收缩，达到明显的止血效果，减少手术过程中的出血量，降低手术风险‌。监测手术过程中的电流输出和温度变化。 | 配有氩气模块、氩气刀、氩气连接线、脚踏等
5 | 2025ZYY-HW-DY043 | 外二科 | 胸骨锯 | 1 | 300000 | 300000 | 适用于胸外科手术中胸骨的切开。 | 1、需具备良好的耐磨性和切割性能，确保切割效果和安全性； 2、精确控制，根据手术需要，通过控制系统调节切割深度，确保手术的安全性和准确性； 3、低噪音和低振动，降低手术过程中对患者的不适感。 | 电动马达、锯片、手柄、控制系统
6 | 2025ZYY-HW-DY044 | 急诊科 | 心肺复苏机 | 2 | 280000 | 560000 | 通过3D按压方式，模拟心脏搏动原理，实现更高效的血流动力学效应改善。 | 1、3D按压，可以提高血流注效果，为患者呼吸道供氧提供更充足的支持‌； 2、电驱动功能确保了心肺复苏的连续性和稳定性，提高了复苏效果‌； 3、可用于移动环境、具备抗震效果，确保了心肺复苏在复杂环境中的有效性和安全性。 | 主机及其必要配件，无其他特殊设备
7 | 2025ZYY-HW-DY045 | 内一科 | 中央监护系统（遥测） | 1 | 300000 | 300000 | 能够实时监测患者的生命体征，如心率、呼吸、血压、血氧饱和度等，通过高精度传感器和先进的数据处理技术，确保监测结果的准确性和可靠性‌，生命体征监测。 | 需接入现用CNS-9101遥测中央监护系统，监测多个患者的心电，远程监护、数据共享与传输，患者信息管理，趋势分析，操作便捷，数据安全保护，故障报警与自诊断。 | 1、多通道遥测接收器*1 2、病人监护发射盒*8
| 2025ZYY-HW-DY046 | 重症医学科 | 中央监护系统（1拖18，可拓展至24） | 1 | 2160000 | 2160000 | 能够实时监测患者的生命体征，如心率、呼吸、血压、血氧饱和度等，通过高精度传感器和先进的数据处理技术，确保监测结果的准确性和可靠性‌。 | 1、床边机显示屏≥23寸，支持监护仪集中监护, 同时查看不少于50个病人数据； 2、可设置所有参数的报警限并提供声光报警； 3、支持有线、无线、遥测多元化的组网方式，支持床旁设备互连； 4、远程双向控制：控制床旁机的病人信息、启动或停止血压测量、调整自动血压测量时间。控制床旁机参数报警范围和报警级别，控制床旁监护仪进入隐私、夜间模式； 5、具备病人生命体征参数的变化趋势、报警事件统计信息，并支持报告打印。 | 1、中央监护系统1套； 2、病人监护仪18套（含转运模块），均需满足基础的心率、呼吸、血压、血氧饱和度等监测功能，其中五台监护仪需根据具体需求额外安装以下模块中任选一套：（呼末二氧化碳模块2套；C.O.模块1套；Picco模块1套；脑氧模块1套）
| 2025ZYY-HW-DY047 | 综合一科 | 中央监护系统（1拖6） | 1 | 250000 | 250000 | 能够实时监测患者的生命体征，如心电、血氧、血压等。通过高精度传感器和先进的数据处理技术，确保监测结果的准确性和可靠性‌。 | 床边机显示屏≥12寸，监测多个患者的心电、血氧、血压等，操作便捷，性能稳定，数据安全保护，故障报警与自诊断。 | 1.中央监护系统 1套 2.病人监护仪 6台