## Sheet1
序号 | 科室 | 项目名称 | 数量 | 单价 | 总金额 | 功能需求 | 清单配置
1 | 药学部 | 中药提取罐 | 2 | 480000 | 960000 | 适用于提取中药饮片，可自动流回提取罐中继续提取，实现溶剂循环利用。提取罐有效容积≥4立方米。内壁、夹套均为S30408不锈钢。保温层：硅酸铝棉。过滤精度不少于100目。浓缩器为单效外循环结构。浓缩器设计保证传热性好，蒸发效率高，不易结垢、堵塞、粘壁、起泡。 设备危险可动零部件应装有防护罩。出渣门设计合理，密封圈密封良好，不得漏液，密封圈耐磨耐高温，气缸控制，在断电、停气的状况下锁紧装置仍能起作用，可确保设备在正常寿命期内使用不泄漏。设备危险可动零部件应装有防护罩。 | 提取罐2套、双联过滤器2套、浓缩器2套、安全阀4套、压力表（量程0 MPa ～ 1.0 MPa）4套、真空泵2台、螺杆泵2台、冷凝冷却收油装置1套。
2 | 药学部 | 回流提取罐 | 1 | 200000 | 200000 | 适用于提取中药饮片，可自动流回提取罐中继续提取，实现溶剂循环利用。提取罐有效容积≥500L。内壁、夹套均为S30408不锈钢。保温层：硅酸铝棉。过滤精度不少于100目。浓缩器为单效外循环结构，蒸发室带夹套收膏。浓缩器设计保证传热性好，蒸发效率高，不易结垢、堵塞、粘壁、起泡。 设备危险可动零部件应装有防护罩。出渣门设计合理，密封圈密封良好，不得漏液，密封圈耐磨耐高温，气缸控制，在断电、停气的状况下锁紧装置仍能起作用，可确保设备在正常寿命期内使用不泄漏。设备危险可动零部件应装有防护罩。整套设备需防爆制作，所有仪表防爆。 | 提取罐1套、过滤器1套、浓缩器1套、安全阀2套、压力表（量程0 MPa ～ 1.0 MPa）2套
3 | 药学部 | 合剂漏液检测系统 | 1 | 750000 | 750000 | 1、剂型规格：100ml/瓶，瓶子材料高密度聚乙烯，铝箔封口。 2、生产能力：大于150瓶/分钟。 3、能检出因瓶口损坏、松盖、盖内无垫片、上盖歪斜等原因导致封口不严而产生漏液，并且自动剔除。 4、漏检率接近100%，误剔率小于1%。
4 | 药学部 | 全自动胶囊充填机 | 1 | 450000 | 450000 | 1、胶囊模具规格：胶囊模具2套。 2、药粉为中药粉。 3、生产能力：大于2000粒/分钟。 4、胶囊上机率98%以上。 5、胶囊装量差符合要求。 6、主体密封性好，漏药粉率小于1%。 7、材质：优质不锈钢。 | 1、带吸尘器、真空泵等。 2、带搅拌装置。 3、抛光机（有剔除空胶囊或装量不足的胶囊的功能）